## Feuil1
|  |  |  | TAG_BEACON - BOM | [6 empty] | BOM V1.0
SCH TAG_BEACON_REVA.scm
|  |  |  | 31.08.2015 | Benjamin B | [5 empty] | SCH TAG_BEACON_REVA.pcb
RefDes | Manufacturer | Ref | Package | Description |  | Farnell ref | QTY | Unit Price for 10 (€) | Unit Price for 100 (€) | Unit Price for 1K (€) | Total price for 10 (€) | Total price for 100 (€) | Total price for 1K (€)
MCU PART
C2-C4-C5-C6-C7 | MULTICOMP | MC0402X104K6R3CT | 402 | Condensateur céramique multicouche, Série MC, 0.1 µF, ± 10%, X5R, 6.3 V |  | 2320773 | 5 | 0.0075 | 0.0064 | 0.0054 | 0.0375 | 0.032 | 0.027
C1 | MULTICOMP | MC0603X475K6R3CT | 603 | Condensateur céramique multicouche, Série MC, 4.7 µF, ± 10%, X5R, 6.3 V |  | 2320811 | 1 | 0.0289 | 0.0236 | 0.016 | 0.0289 | 0.0236 | 0.016
C11-C12 | MULTICOMP | MC0402N160J500CT | 402 | Condensateur céramique multicouche CMS, Série MC, 16 pF, ± 5%, C0G / NP0, 50 V |  | 1758946RL | 2 | 0.0105 | 0.0105 | 0.0059 | 0.021 | 0.021 | 0.0118
C9-C10 | MULTICOMP | MC0402N6R0D500CT | 402 | Condensateur céramique multicouche CMS, Série MCCA, 6 pF, ± 0.5pF, C0G / NP0, 50 V |  | 1758936 | 2 | 0.0105 | 0.01 | 0.0067 | 0.021 | 0.02 | 0.0134
R5-R4 | YAGEO | RC0402JR-071K5L | 402 | Résistance CMS à couche épaisse, Série RC, 1.5 kohm, 63 mW, ± 5%, 50 V |  | 9232788RL | 2 | 0.003 | 0.003 | 0.0015 | 0.006 | 0.006 | 0.003
R7-R6-R8-R1 | YAGEO | RC0402JR-0710KL | 402 | Résistance CMS à couche épaisse, Série RC, 10 kohm, 62.5 mW, ± 5%, 50 V |  | 9232885RL | 4 | 0.003 | 0.003 | 0.0025 | 0.012 | 0.012 | 0.01
R13 | DNP | DNP | DNP | DNP |  | DNP | 1 | 0 | 0 | 0 | 0 | 0 | 0
D1 | KINGBRIGHT | KPT-1608LSYCK | 603 | LED JAUNE 10MCD 590NM CMS |  | 2468793 | 1 | 0.104 | 0.0712 | 0.0585 | 0.104 | 0.0712 | 0.0585
D2 | KINGBRIGHT | KPT-1608LSURCK | 603 | LED ROUGE 22MCD 630NM CMS |  | 2468792RL | 1 | 0.104 | 0.0712 | 0.0585 | 0.104 | 0.0712 | 0.0585
X1 | ABRACON | ABS07-120-32.768KHZ-T | 3,2x1,5mm | QUARTZ 32.768KHZ, 6PF |  | 2467864 | 1 | 0.56 | 0.445 | 0.331 | 0.56 | 0.445 | 0.331
X2 | EPSON | X1E0000210193 TSX-3225 | 3,2x2,5mm | QUARTZ 16MHZ, 16PF |  | 2471828 | 1 | 0.56 | 0.415 | 0.318 | 0.56 | 0.415 | 0.318
CN1 | HARWIN | M20-9981045 | 2,54mm | BOARD TO BOARD CONNECTOR, HEADER, 20POS, |  | digikey | 0 | 0.567 | 0.4347 | 0.31184 | 0 | 0 | 0
BAT | KEYSTONE | 2462 |  | SUPPORT POUR BATTERIE 2xAA |  | 1702630 | 1 | 1.47 | 0.726 | 0.5541 | 1.47 | 0.726 | 0.5541
U1 | STMICROELETRONICS | STM32L151CCU6 | UFQFPN48 | MCU 32 BITS CORTEX-M3 32MHZ |  | 2432121 | 1 | 5.9 | 3.94 | 2.7 | 5.9 | 3.94 | 2.7
Subtotal | [10 empty] | 8.8244 | 5.783 | 4.1013
LoRa PART
C20-C21-C22-C23 | MULTICOMP | MC0402X104K6R3CT | 402 | Condensateur céramique multicouche, Série MC, 0.1 µF, ± 10%, X5R, 6.3 V |  | 2320773 | 4 | 0.0075 | 0.0064 | 0.0054 | 0.03 | 0.0256 | 0.0216
C19 | MULTICOMP | MC0805X106K6R3CT | 805 | Condensateur céramique multicouche, Série MC, 10 µF, ± 10%, X5R, 6.3 V |  | 2320852 | 1 | 0.0551 | 0.0525 | 0.035 | 0.0551 | 0.0525 | 0.035
C13-C14 | MULTICOMP | MC0402N160J500CT | 402 | Condensateur céramique multicouche CMS, Série MC, 16 pF, ± 5%, C0G / NP0, 50 V |  | 1758946RL | 2 | 0.0105 | 0.0105 | 0.0059 | 0.021 | 0.021 | 0.0118
C24 | MULTICOMP | MC0402B103J160CT | 402 | Condensateur céramique multicouche, Série MC, 0.01 µF, ± 5%, X7R, 16 V, 0402 |  | 2320775 | 1 | 0.0085 | 0.0075 | 0.0064 | 0.0085 | 0.0075 | 0.0064
C25 | MULTICOMP | MC0402N470J500CT | 402 | Condensateur céramique multicouche, Série MC, 47 pF, ± 5%, C0G / NP0, 50 V, 0402 |  | 1758959 | 1 | 0.0075 | 0.0064 | 0.0054 | 0.0075 | 0.0064 | 0.0054
C26 | DNP | DNP | DNP | DNP |  | DNP | 0 | 0 | 0 | 0 | 0 | 0 | 0
C33 | MURATA | GRM1555C1H3R3CA01D | 402 | Condensateur céramique multicouche CMS, Série GRM, 3.3 pF, ± 0.25pF, C0G / NP0, 50 V |  | 2434610 | 1 | 0.0161 | 0.0134 | 0.0096 | 0.0161 | 0.0134 | 0.0096
C34-C35 | MULTICOMP | MC0402N470J500CT | 402 | Condensateur céramique multicouche CMS, Série MC, 47 pF, ± 5%, C0G / NP0, 50 V |  | 1758959 | 2 | 0.0075 | 0.0064 | 0.0054 | 0.015 | 0.0128 | 0.0108
C29 | MULTICOMP | MC0402N1R5C500CT | 402 | Condensateur céramique multicouche CMS, Série MCCA, 1.5 pF, ± 0.25pF, C0G / NP0 |  | 1758931RL | 1 | 0.0105 | 0.0105 | 0.0059 | 0.0105 | 0.0105 | 0.0059
C30 | MURATA | GRM1555C1H4R7CA01D | 402 | Condensateur céramique multicouche CMS, Série GRM, 4.7 pF, ± 0.25pF, C0G / NP0 |  | 2434644RL | 1 | 0.0161 | 0.0104 | 0.0088 | 0.0161 | 0.0104 | 0.0088
C36 | MULTICOMP | MC0402N330J500CT | 402 | Condensateur céramique multicouche CMS, Série MC, 33 pF, ± 5%, C0G / NP0, 50 V |  | 1758955 | 1 | 0.0075 | 0.0064 | 0.0054 | 0.0075 | 0.0064 | 0.0054
C27 | MURATA | GRM1555C1H1R2CA01D | 402 | Condensateur céramique multicouche CMS, Série GRM, 1.2 pF, ± 0.25pF, C0G / NP0, 50 V |  | 2218843RL | 1 | 0.019 | 0.0116 | 0.0074 | 0.019 | 0.0116 | 0.0074
C28 | MURATA | GRM1555C1H1R8CA01D | 402 | Condensateur céramique multicouche CMS, Série GRM, 1.8 pF, ± 0.25pF, C0G / NP0, 50 V |  | 1828870RL | 1 | 0.018 | 0.0116 | 0.0074 | 0.018 | 0.0116 | 0.0074
C32-C31 | MULTICOMP | MC0402N330J500CT | 402 | Condensateur céramique multicouche, Série MC, 33 pF, ± 5%, C0G / NP0, 50 V |  | 1758955 | 2 | 0.075 | 0.0064 | 0.0054 | 0.15 | 0.0128 | 0.0108
C37-C38 | DNP | DNP | DNP | DNP |  | DNP | 0 | 0 | 0 | 0 | 0 | 0 | 0
L1 | MULTICOMP | MCFT000033 | 402 | Surface Mount High Frequency Inductor, Série MCFT, 33 nH, ± 5% |  | 1711742 | 1 | 0.0419 | 0.0287 | 0.0143 | 0.0419 | 0.0287 | 0.0143
L4 | TDK | MLG1005S6N2S | 402 | Surface Mount High Frequency Inductor, Série MLG, 6.2 nH, ± 0.3nH |  | 1669585RL | 1 | 0.0614 | 0.0198 | 0.0155 | 0.0614 | 0.0198 | 0.0155
L5-L3 | AVX | LCMC0402J10NGTAR | 402 | High Frequency Inductor, Série LCMC, 10 nH, ± 5% |  | 2373924 | 2 | 0.0347 | 0.0301 | 0.0204 | 0.0694 | 0.0602 | 0.0408
L6 | YAGEO | RC0402JR-070RL | 402 | Résistance CMS à couche épaisse, Série RC, 0 ohm, 62.5 mW, ± 5%, 50 V |  | 9232516 | 1 | 0.0105 | 0.003 | 0.0023 | 0.0105 | 0.003 | 0.0023
R12 | YAGEO | RC0402JR-070RL | 402 | Résistance CMS à couche épaisse, Série RC, 0 ohm, 62.5 mW, ± 5%, 50 V |  | 9232516 | 1 | 0.0105 | 0.003 | 0.0023 | 0.0105 | 0.003 | 0.0023
R9-R10 | YAGEO | RC0402JR-071KL | 402 | Résistance CMS à couche épaisse, Série RC, 1 kohm, 62.5 mW, ± 5%, 50 V |  | 9232761 | 2 | 0.003 | 0.003 | 0.0025 | 0.006 | 0.006 | 0.005
X3 | EPSON | X1E0000210170 | 3,2x2,5mm | TSX-3225 32MHZ 16PF QUARTZ 32MHZ, 16PF, 3.2 X 2.5MM |  | 2471829RL | 1 | 0.567 | 0.415 | 0.318 | 0.567 | 0.415 | 0.318
CN5 | DNP | DNP | UFL | DNP |  | DNP | 0 | 0 | 0 | 0 | 0 | 0 | 0
U6 | TBD | TBD | TBD | SAW Filter |  | TBD | 1 | 0 | 0 | 0 | 0 | 0 | 0
U5 | SKYWORKS | SKY13350 | 6-XFDFN | Switch RF |  | digikey | 1 | 0.2 | 0.1629 | 0.1629 | 0.2 | 0.1629 | 0.1629
U2 | SEMTECH | SX1272IMLTRT | 28-VQFN | 860-1050 MHz Ultra Low Power Long Range Transceiver |  | digikey | 1 | 6.49 | 5.34 | 3.89 | 6.49 | 5.34 | 3.89
Subtotal | [10 empty] | 7.831 | 6.2411 | 4.5974
Sensors PART
C15-C16-C17-C39-C40 | MULTICOMP | MC0402X104K6R3CT | 402 | Condensateur céramique multicouche, Série MC, 0.1 µF, ± 10%, X5R, 6.3 V |  | 2320773 | 5 | 0.0075 | 0.0064 | 0.0054 | 0.0375 | 0.032 | 0.027
C3 | MULTICOMP | MC0805X106K6R3CT | 805 | Condensateur céramique multicouche, Série MC, 10 µF, ± 10%, X5R, 6.3 V |  | 2320852 | 1 | 0.0551 | 0.0525 | 0.035 | 0.0551 | 0.0525 | 0.035
R2-R3 | MULTICOMP | MCWR04X4701FTL | 402 | Résistance CMS à couche épaisse, Série MCWR, 4.7 kohm, 62.5 mW, ± 1%, 50 V |  | 2447187 | 2 | 0.0015 | 0.0014 | 0.0013 | 0.003 | 0.0028 | 0.0026
R11 | MULTICOMP | MCMR04X201 JTL | 402 | Résistance CMS, Ceramic, Série MCMR, 200 ohm, 62.5 mW, ± 5%, 50 V, 0402 |  | 2072755 | 1 | 0.0059 | 0.0059 | 0.0035 | 0.0059 | 0.0059 | 0.0035
R14 | YAGEO | RC0402JR-0710KL | 402 | Résistance CMS à couche épaisse, Série RC, 10 kohm, 62.5 mW, ± 5%, 50 V |  | 9232885RL | 1 | 0.003 | 0.003 | 0.0025 | 0.003 | 0.003 | 0.0025
T1 | NXP | 2N7002,215 | SOT23 | Transistor MOSFET, Canal N, 300 mA, 60 V, 2.8 ohm, 10 V, 2 V |  | 1510761RL | 1 | 0.0375 | 0.0344 | 0.0305 | 0.0375 | 0.0344 | 0.0305
U3 | FREESCALE | MPL3115A2 | 8-LGA | PRESSURE SENSOR, 20-110KPA |  | 2009084 | 1 | 2.5 | 1.72 | 1.72 | 2.5 | 1.72 | 1.72
U4 | KNOWLES | SPH0641LM4H-1 |  | MEMS microphone PDM |  | Digikey | 1 | 1.949 | 1.227 | 1.0469 | 1.949 | 1.227 | 1.0469
U7 | FREESCALE | MMA7660FCR1 |  | ACCELEROMETER 3X3 DGTL 10-DFN |  | Digikey | 1 | 0.938 | 0.617 | 0.393 | 0.938 | 0.617 | 0.393
B1 | PUI AUDIO | AST-01708MR-R |  | SPEAKER 8OHM .2W 87DB 17MM PCMT |  | Digikey | 1 | 3.18 | 2.626 | 2.069 | 3.18 | 2.626 | 2.069
Subtotal | [10 empty] | 8.709 | 6.3206 | 5.33
DEBUG PART
CN2-CN3 | GLOBAL CONNECTOR TECHNOLOGY | BF085-10-A-0240-N-D | 2mm | BOARD-BOARD CONNECTOR, SOCKET, 10WAY, 1ROW |  | 1798919 | 0 | 0.9 | 0.871 | 0.685 | 0 | 0 | 0
CN4 | HARWIN | M20-9980646 | 2,54mm | Board-To-Board Connector, Série M20, Traversant, Embase, 12, 2.54 mm |  | 1022238 | 0 | 0.301 | 0.237 | 0.192 | 0 | 0 | 0
Subtotal | [10 empty] | 0 | 0 | 0
TOTAL | [10 empty] | 25.3644 | 18.3447 | 14.0287
[6 empty] | Total composant | 69